## Onix
FICHA TECNICA CHEVROLET ONIX
| JOY LS | JOY LS+ | LT | LTZ | LTZ AT | ACTIV | EFFECT
MOTOR Y MECANICA
Combustible | Nafta
Cilindrada (cm3) | 1389
Inyección de combustible | Multipunto
Potencia Máxima (CV/rpm) | 98/5800
Torque Máximo (Nm/rpm) | 126/2800
Cilindros / Válvulas | 4/8
Arbol de levas | SOHC
Dirección | Hidráulica
Suspensión delantera | Tipo Mc Pherson independiente
Suspensión trasera | Semi Independiente con eje de torsión
Tipo de frenos delanteros | Disco Ventilado
Tipo de frenos traseros | Tambor
Transmisión tipo | Manual de 5V |  |  |  | Automática Secuencial de 6V | Manual de 5V
DIMENSIONES Y CAPACIDADES
Largo total (mm) | 3930 |  | 3933 |  |  | 3958 | 3933
Ancho total incluyendo espejos (mm) | 1964
Alto total en orden de marcha (mm) | 1474 |  | 1476 |  |  | 1516 | 1476
Distancia entre ejes (mm) | 2528
Capacidad del tanque de combustible (lts) | 54
Capacidad del baúl (lts) | 280
SEGURIDAD
Airbags frontales para conductor y acompañante | • | • | • | • | • | • | •
ABS con distribución electrónica de frenado | • | • | • | • | • | • | •
Aviso de colocación de cinturón de seguridad p/conductor | • | • | • | • | • | • | •
Apoyacabezas delanteros regulables en altura | • | • | • | • | • | • | •
Apoyacabezas traseros regulables en altura |  |  | • | • | • | • | •
Cierre automático de puertas en velocidad |  |  | • | • | • | • | •
Cinturones delanteros de 3 puntos con regulación en altura |  |  | • | • | • | • | •
Cinturones traseros de 3 puntos y central abdominal | • | • | • | • | • | • | •
Luces antiniebla delanteras |  |  |  | • | • | • | •
Sistema de alarma antirrobo e inmovilizador de motor |  |  | • | • | • | • | •
Trabas para niños en puertas traseras | • | • | • | • | • | • | •
EXTERIOR
Espejos externos color carrocería |  |  |  | • | • | •
Espejos externos color Negro brillante | [6 empty] | •
Parrilla con marco cromado |  |  |  | • | •
Manijas de puertas color carrocería |  |  |  | • | • | • | •
Faros delanteros con luz de led |  |  |  | • | • | • | •
Adhesivos decorativos Effect en Capot, laterales y traseros | [6 empty] | •
Parrilla frontal decorada en color negro brillante | [6 empty] | •
Spoiler laterales y delantero | [6 empty] | •
Acabamiento del techo en color negro brillante | [6 empty] | •
Barras de techo longitudinales | [5 empty] | •
Llantas de acero de 14" | • | •
Llantas de acero de 15" |  |  | •
Llantas de aleación de 15" |  |  |  | • | • | • | •
Tipo de neumáticos | 185/70/R14 | 185/70/R14 | 185/65/R15 | 185/65/R15 | 185/65/R15 | 195/65/R15 | 185/65/R15
Neumático de auxilio | 115/70/ R16 | 115/70/ R16 | 115/70/ R16 | 115/70/ R16 | 115/70/ R16 | 115/70/ R16 | 115/70/ R16
Paragolpes color carrocería | • | • | • | • | • |  | •
Paragolpes exclusivos para la versión Activ
INTERIOR/CONFORT
Aire acondicionado | • | • | • | • | • | • | •
Apertura interna de baúl y tapa de combustible |  |  | • | • | • | • | •
Asiento de conductor regulable en altura |  |  | • | • | • | • | •
Asiento trasero con respaldo rebatible | • | • | • | • | • | • | •
Cámara de retrovisión | [5 empty] | •
Cenicero y encendedor |  |  | • | • | • | • | •
Columna de dirección regulable en altura |  |  | • | • | • | • | •
Comando de audio al volante y manos libres |  |  | • | • | • | • | •
Computadora de a bordo |  |  |  | • | • | • | •
Control de velocidad crucero |  |  |  |  | • | •
Espejos exteriores eléctricos |  |  |  | • | • | • | •
Espejos exteriores rebatibles manualmente | • | • | • | • | • | • | •
Guantera con iluminación |  |  | • | • | • | • | •
Levantavidrios eléctricos delanteros |  | •
Levantavidrios eléctricos delanteros one touch con cierre confort |  |  | •
Levantavidrios eléctricos delanteros y traseros one touch con cierre confort |  |  |  | • | • | • | •
Llave tipo navaja con cierre centralizado y apertura de baúl |  |  | • | • | • | • | •
Luneta trasera con desempañador y limpia luneta |  | • | • | • | • | • | •
Parasol acompañante con espejo | • | •
Parasoles con espejo y cobertor |  |  | • | • | • | • | •
Portalentes conductor | [5 empty] | •
Portarevistas en respaldo de asiento del acompañante |  |  | • | • | • | • | •
Radio AM/FM, Bluetooth, USB, AUX IN y 2 Parlantes | • | •
Sensor de estacionamiento trasero |  |  |  | • | • | • | •
Tapizados en tela | • | • | • | • | • | • | •
Tecnología My Link 2: pantalla táctil de 7", Bluetooth, USB, AUX IN y 4 Parlantes |  |  | • | • | • | • | •
Volante de 3 rayos de base Chata | [6 empty] | •
Volante de cuero |  |  |  | • | • | •
GARANTIA
3 años | • | • | • | • | • | • | •
COLORES
Gris plata(switchblade silver) | • | • | • | • | • | •
Gris oscuro(son of a gun grey met) | • | • | • | • | • | •
Blanco(summit white) | • | • | • | • | • | • | •
Negro(black meet kettle) | • | • | • | • | • | •
Rojo(red) |  |  | • | • | • | • | •
Naranja(burning hot met) | [5 empty] | •

## Prisma
FICHA TECNICA CHEVROLET PRISMA
| JOY LS | JOY LS+ | LT | LTZ | LTZ AT
MOTOR Y MECANICA
Combustible | Nafta
Cilindrada (cm3) | 1389
Inyección de combustible | Multipunto
Potencia Máxima (CV/rpm) | 98/5800
Torque Máximo (Nm/rpm) | 126/2800
Cilindros / Válvulas | 4/8
Arbol de levas | SOHC
Dirección | Hidráulica
Suspensión delantera | Tipo Mc Pherson
Suspensión trasera | Semi Independiente con eje de torsión
Tipo de frenos delanteros | Disco Ventilado
Tipo de frenos traseros | Tambor
Transmisión tipo | Manual de 5V |  |  |  | Automática Secuencial de 6V
DIMENSIONES Y CAPACIDADES
Largo total (mm) | 4275 |  | 4282
Ancho total incluyendo espejos (mm) | 1964
Alto total en orden de marcha (mm) | 1477 |  | 1478
Distancia entre ejes (mm) | 2528
Capacidad del tanque de combustible (lts) | 54
Capacidad del baúl (lts) | 500
SEGURIDAD
Airbags frontales para conductor y acompañante | • | • | • | • | •
ABS con distribución electrónica de frenado | • | • | • | • | •
Aviso de colocación de cinturón de seguridad p/conductor | • | • | • | • | •
Apoyacabezas delanteros regulables en altura | • | • | • | • | •
Apoyacabezas traseros regulables en altura |  |  | • | • | •
Cierre automático de puertas en velocidad |  |  | • | • | •
Cinturones delanteros de 3 puntos con regulación en altura | • | • | • | • | •
Cinturones traseros de 3 puntos y central abdominal | • | • | • | • | •
Inmovilizador de motor | • | •
Luces antiniebla delanteras |  |  |  | • | •
Sistema de alarma antirrobo e inmovilizador de motor |  |  | • | • | •
Trabas para niños en puertas traseras | • | • | • | • | •
EXTERIOR
Espejos externos color carrocería |  |  |  | • | •
Parrilla con marco cromado |  |  | • | • | •
Manijas de puertas color carrocería |  |  |  | • | •
Faros delanteros con luz de led |  |  |  | • | •
Llantas de acero de 14" | • | •
Llantas de acero de 15" |  |  | •
Llantas de aleación de 15" |  |  |  | • | •
Tipo de neumáticos | 185/70/R14 | 185/70/R14 | 185/65/R15 | 185/65/R15 | 185/65/R15
Neumático de auxilio | 115/70/ R16 | 115/70/ R16 | 115/70/ R16 | 115/70/ R16 | 115/70/ R16
Paragolpes color carrocería | • | • | • | • | •
INTERIOR/CONFORT
Aire acondicionado | • | • | • | • | •
Apertura interna de baúl y tapa de combustible |  |  | • | • | •
Asiento de conductor regulable en altura |  |  | • | • | •
Asiento trasero con respaldo rebatible | • | • | • | • | •
Baúl y guantera con iluminación |  |  | • | • | •
Cámara de retrovisión |  |  |  | • | •
Cenicero y encendedor |  |  | • | • | •
Columna de dirección regulable en altura |  |  | • | • | •
Comando de audio al volante y manos libres |  |  | • | • | •
Computadora de a bordo |  |  |  | • | •
Control de velocidad crucero |  |  |  |  | •
Espejos exteriores eléctricos |  |  |  | • | •
Espejos exteriores rebatibles manualmente | • | • | • | • | •
Levantavidrios eléctricos delanteros |  | •
Levantavidrios eléctricos delanteros one touch con cierre confort |  |  | •
Levantavidrios eléctricos delanteros y traseros one touch con cierre confort |  |  |  | • | •
Llave tipo navaja con cierre centralizado y apertura de baúl |  |  | • | • | •
Luneta trasera con desempañador |  | • | • | • | •
Parasol acompañante con espejo | • | •
Parasoles con espejo y cobertor |  |  | • | • | •
Portarevistas en respaldo de asiento del acompañante |  |  | • | • | •
Radio AM/FM, Bluetooth, USB, AUX IN y 2 Parlantes | • | •
Sensor de estacionamiento trasero |  |  |  | • | •
Tapizados en tela | • | • | • | • | •
Sistema de entretenimiento My Link nueva generación: pantalla táctil de 7" compatible con Adroid auto y Carplay, Bluetooth, USB, AUX IN y 4 Parlantes |  |  | • | • | •
Volante de cuero |  |  |  | • | •
GARANTIA
3 años | • | • | • | • | •
COLORES
Gris plata(switchblade silver) | • | • | • | • | •
Gris oscuro(son of a gun grey met) | • | • | • | • | •
Blanco(summit white) | • | • | • | • | •
Negro(black meet kettle) | • | • | • | • | •
Rojo(red) |  |  | • | • | •