## Nuevo Chevrolet Cruze5
| Chevrolet Cruze5 | LT | LTZ
| Motor / Chasis | MT | MT | AT | PLUS
| Combustible | Nafta | Nafta | Nafta | Nafta
| Cilindrada (cm3) | 1399 | 1399 | 1399 | 1399
| Inyección de combustible | DI | DI | DI | DI
| Tasa de compresión (ratio) | 10:1 | 10:1 | 10:1 | 10:1
| Potencia Máxima (CV/rpm) | 153 @ 5000 | 153 @ 5000 | 153 @ 5000 | 153 @ 5000
| Torque Máximo (Nm/rpm) | 245 @ 2000 | 245 @ 2000 | 245 @ 2000 | 245 @ 2000
| N° de Cilindros / Válvulas | 4 / 16 | 4 / 16 | 4 / 16 | 4 / 16
| Arbol de levas | DOHC | DOHC | DOHC | DOHC
| Dirección Asistida | EPS | EPS | EPS | EPS
| Suspensión delantera | Tipo Mc Pherson con brazo de control inferior unido a subframe | Tipo Mc Pherson con brazo de control inferior unido a subframe | Tipo Mc Pherson con brazo de control inferior unido a subframe | Tipo Mc Pherson con brazo de control inferior unido a subframe
| Suspensión trasera | Suspensión semi- independiente, tubo de torsión soldado a 2 brazos de control estampados; con resortes Helicoidales de constante elástica lineal | Suspensión semi- independiente, tubo de torsión soldado a 2 brazos de control estampados; con resortes Helicoidales de constante elástica lineal | Suspensión semi- independiente, tubo de torsión soldado a 2 brazos de control estampados; con resortes Helicoidales de constante elástica lineal | Suspensión semi- independiente, tubo de torsión soldado a 2 brazos de control estampados; con resortes Helicoidales de constante elástica lineal
| Tipo de frenos delanteros | Disco Ventilado con Caliper 15" Flotante | Disco Ventilado con Caliper 15" Flotante | Disco Ventilado con Caliper 15" Flotante | Disco Ventilado con Caliper 15" Flotante
| Tipo de frenos traseros | Disco Sólido con Caliper IPB de 15" Flotante | Disco Sólido con Caliper IPB de 15" Flotante | Disco Sólido con Caliper IPB de 15" Flotante | Disco Sólido con Caliper IPB de 15" Flotante
| Transmisión Tipo | MT | MT | AT | AT
Interior / Confort
1 | Asiento de conductor regulable en altura Manual | • | • | •
| Asiento de conductor regulable en altura Eléctrico |  |  |  | •
2 | Asiento trasero con respaldo abatible 60/40 | • | • | • | •
4 | Cierre centralizado de puertas c/ comando a distancia | • | • | • | •
| Sistema de acceso y arranque sin llave |  | • | • | •
| Encedido del motor mediante control remoto |  |  | • | •
5 | Climatizador automático | • | • | • | •
| Columna de dirección regulable en altura y profundidad | • | • | • | •
| Computadora de a bordo con pantalla monocromática | •
7 | Computadora de a bordo con pantalla multicolor; menú extendido |  | • | • | •
8 | Control de velocidad crucero | • | • | • | •
9 | Luz Interior trasera de Cortesía | •
| Luz Interior trasera de Cortesía y doble de lectura |  | • | • | •
10 | Espejo retrovisor interno electrocrómico |  | • | • | •
| Indicación de presión de los neumáticos en la 4 ruedas | • | • | • | •
| Espejos exteriores eléctricos; calefaccionados; rebatibles manualmente | •
11 | Espejos exteriores eléctricos; calefaccionados; rebatibles eléctricamente |  | • | • | •
| Interiores del asiento tapizados en cuero Jet Black | •
| Interiores del asiento tapizados en cuero Dark Atmosphere |  | • | • | •
15 | Levantavidrios eléctricos delanteros y traseros | • | • | • | •
16 | Regulación de altura de faros delanteros manual |  | • | • | •
17 | Sensor de lluvia |  | • | • | •
| Cámara de visión trasera | • | • | • | •
| Sensores de estacionamiento traseros | • | • | • | •
| Sensores de estacionamiento delanteros |  | • | • | •
19 | Sistema de asistencia avanzada de estacionamiento |  |  |  | •
22 | Tecnología My Link: pantalla táctil de 7", Bluetooth, USB, AUX IN. | •
20 | Sistema de infotainment con GPS reconocimiento de voz ; Apple Car Play © phone projection y Android Auto© phone projection |  | • | • | •
| Sitema de telemática OnStar © | • | • | • | •
23 | Volante de cuero multifunción | • | • | • | •
| Cargador de batería de celular inalámbrico |  |  |  | •
| Sistema de 6 parlantes premium | • | • | • | •
Exterior
| Techo Solar |  | • | • | •
24 | Espejos externos y paragolpes color carrocería | • | • | • | •
25 | Faros delanteros halógenos | • | • | • | •
| Encendido automático de luces exteriores | • | • | • | •
| Luz de marcha diurna con tecnología LED |  | • | • | •
| Luz alta con control automático de anti-encandilamiento |  |  |  | •
27 | Llantas de aleación - Tipo de neumático 215/50/R17 | • | • | • | •
28 | Manijas de puertas color carrocería | •
29 | Manijas de puertas color carrocería con detalles cromados |  | • | • | •
| Molduras Superiores de marcos de puertas Negro | •
| Molduras Superiores de marcos de puertas Cromado |  | • | • | •
| Sistema de control de motor Auto Start / Stop | • | • | • | •
| Grilla de paragolpe marco Cromado y molduras horizontales negras | •
| Grilla de paragolpe marco Cromado y molduras horizontales cromadas |  | • | • | •
Seguridad
31 | ABS con distribución electrónica de frenado | • | • | • | •
32 | Airbags frontales para conductor y acompañante | • | • | • | •
33 | Airbags laterales en asientos delanteros | • | • | • | •
34 | Airbags laterales de cortina de techo |  | • | • | •
35 | Anclajes para silla de bebé ISOFIX | • | • | • | •
36 | Apoyacabezas traseros en todas las plazas | • | • | • | •
38 | Aviso de colocación de cinturón de seguridad p/conductor y acompañante | • | • | • | •
39 | Cierre automático de puertas en velocidad | • | • | • | •
41 | Cinturones de 3 puntos en todas las plazas | • | • | • | •
42 | Control de estabilidad y de tracción | • | • | • | •
43 | Inmovilizador de motor | • | • | • | •
44 | Luces antiniebla delanteras y trasera | • | • | • | •
| Sistema de alarma antirobo | • | • | • | •
45 | Sistema de alerta en punto ciego |  |  |  | •
46 | Trabas para niños en puertas traseras | • | • | • | •
| Sistema de detección inminente de Colisión Frontal |  |  |  | •
| Sistema de mantenimiento de conducción dentro del carril |  |  |  | •
| Sistema de medición de distancia al vehículo delantero |  |  |  | •
Dimensiones exteriores
| Largo total (mm) | 4448
| Ancho total sin / con espejos (mm) | 1807/2042
| Alto total (mm) | 1484
| Distancia entre ejes (mm) | 2700
Capacidades
| Capacidad del tanque de combustible (lts) | 52
| Capacidad del baúl (lts) ( Según ISO 3832) | 290
General Motors de Argentina S.R.L. se reserva el derecho de modificar las condiciones sin previo aviso.