## Cruze HB
Chevrolet Cruze 5 | CRUZE 5 | CRUZE 5 | CRUZE 5 | CRUZE 5 | CRUZE 5
Motor / Chasis | LT MT | LT AT | LTZ AT | RS AT | PREMIER
Combustible | Nafta
Cilindrada (cm3) | 1399
Inyección de combustible | DI
Tasa de compresión (ratio) | 10:1
Potencia Máxima (CV/rpm) | 153 @ 5000
Torque Máximo (Nm/rpm) | 245 @ 2000
N° de Cilindros / Válvulas | 4 / 16
Árbol de levas | DOHC
Dirección Asistida | EPS
Suspensión delantera | Tipo Mc Pherson con brazo de control inferior unido a subframe
Suspensión trasera | Suspensión semi- independiente, tubo de torsión soldado a 2 brazos de control estampados ; con resortes Helicoidales de constante elástica lineal
Tipo de frenos delanteros | Disco Ventilado con Caliper 15" Flotante
Tipo de frenos traseros | Disco Sólido con Caliper IPB de 15" Flotante
Transmisión Tipo | MT 6 vel. | AT 6 vel. | AT 6 vel. | AT 6 vel. | AT 6 vel.
Dimensiones
Longitud total (mm) | 4448
Ancho total - espejo a espejo (mm) | 2042
Altura en orden de marcha (mm) | 1484
Distancia entre ejes (mm) | 2700
Capacidades
Tanque de combustible (litros) | 52
Baúl (litros - compartimento cerrado) | 290
Interior / Confort
Asiento de conductor con regulación manual | • | • | • | •
Asiento de conductor con regulación eléctrica |  |  |  |  | •
Asiento trasero con respaldo abatible 60/40 | • | • | • | • | •
Apoyabrazos central delantero | • | • | • | • | •
Apoyabrazos central trasero | • | • | • | • | •
Cierre centralizado de puertas con comando a distancia | • | • | • | • | •
Sistema de acceso y arranque sin llave |  |  | • | • | •
Sistema de encendido de motor remoto "remote start system" con encendido de aire acondicionado |  |  | • | • | •
Climatizador automático | • | • | • | • | •
Columna de dirección regulable en altura y profundidad | • | • | • | • | •
Computadora de a bordo con pantalla monocromática | • | •
Computadora de a bordo con pantalla multicolor; menu extendido |  |  | • | • | •
Control de velocidad crucero | • | • | • | • | •
Luz Interior trasera de cortesía | • | •
Luz Interior trasera de cortesía y doble de lectura |  |  | • | • | •
Espejo interior fotocromático |  |  | • | • | •
Sistema de monitoreo de presión de neumáticos en las 4 ruedas | • | • | • | • | •
Interiores del asiento tapizados en cuero Jet Black | • | • | •
Interiores del asiento tapizados en cuero Jet Black con costuras rojas |  |  |  | •
Techo interior negro |  |  |  | • | •
Interior bitono Jet Black / Umber |  |  |  |  | •
Levantavidrios eléctricos delanteros y traseros | • | • | • | • | •
Regulación de altura de faros delanteros manual | • | • | • | • | •
Encendido de faros con control crepuscular |  |  | • | • | •
Accionamiento automático de limpiaparabrisas (Sensor de lluvia) |  |  | • | • | •
Cámara de visión trasera | • | •
Cámara de visión trasera digital HD |  |  | • | • | •
Sensores de estacionamiento traseros | • | • | • | • | •
Sensores de estacionamiento delanteros |  |  | • | • | •
Sistema de asistencia avanzada de estacionamiento |  |  |  |  | •
MyLink: Pantalla táctil de 7 ", Bluetooth, USB, reconocimiento de voz, compatible con Android Auto y Apple Carplay | • | •
MyLink: Pantalla táctil de 8", Bluetooth, USB, compatible con Android auto y Apple Carplay |  |  | • | • | •
Sistema de control de motor Stop/Start | • | • | • | • | •
Función opcional para desconectar sistema Stop/Start | • | • | • | • | •
Tecnología Onstar | • | • | • | • | •
Wi-Fi | • | • | • | • | •
Volante de cuero multifunción | • | • | • | • | •
Cargador de batería de celular inalámbrico de nueva generación |  |  |  |  | •
Sistema de 6 parlantes premium | • | • | • | • | •
Exterior
Espejos exteriores eléctricos con luz de giro incorporada, abatibles manualmente | • | •
Espejos exteriores eléctricos con luz de giro incorporada, calefaccionados, abatibles eléctricamente |  |  | • | • | •
Luz de marcha diurna con tecnología LED |  |  | • | • | •
Luz de marcha diurna | • | •
Faros traseros LED |  |  | • | • | •
Llantas de aleación de 17" | • | • | •
Llanta de aleación de 17" diamantadas con acabado RS |  |  |  | •
Llantas de aleación de 17" diamantadas |  |  |  |  | •
Manijas de puertas color carrocería | • | •
Manijas de puertas color carrocería con detalles cromados |  |  | • | • | •
Espejos exteriores color carrocería | • | • | • |  | •
Espejos exteriores color Black Meet Kettle |  |  |  | •
Molduras superiores de marcos de puertas negro | • | • |  | •
Molduras de puerta cromada |  |  | • |  | •
Marco de parrilla y molduras horizontales cromadas |  |  |  |  | •
Marco de parrilla en negro Ice Chrome |  |  |  | •
Parrilla con logo RS |  |  |  | •
Moños e insignias Chevrolet en negro |  |  |  | •
Techo exterior negro Black Meet Kettle exclusivo RS |  |  |  | •
Techo solar eléctrico |  |  | • | • | •
Seguridad
ABS condistribución electrónica de frenado | • | • | • | • | •
Airbags frontales para conductor y acompañante | • | • | • | • | •
Airbags laterales en asientos delanteros | • | • | • | • | •
Airbags laterales de cortina de techo | • | • | • | • | •
Alarma antirrobo | • | • | • | • | •
Alerta de colisión frontal |  |  |  |  | •
Anclajes ISOFIX | • | • | • | • | •
Apoyacabezas traseros en todas las plazas | • | • | • | • | •
Aviso de colocación de cinturón de seguridad p/conductor y acompañante | • | • | • | • | •
Cierre automático de puertas en velocidad | • | • | • | • | •
Cinturones de 3 puntos en todas las plazas | • | • | • | • | •
Control de tracción (TCM) | • | • | • | • | •
Control de estabilidad (ESC) | • | • | • | • | •
Frenado autónomo de emergencia (AEB) con detección de peatón |  |  |  |  | •
Luz alta con control automático de anti-encandilamiento |  |  |  |  | •
Inmovilizador de motor | • | • | • | • | •
Luces antiniebla delanteras | • | • | • | • | •
Sistema de alerta en punto ciego |  |  |  |  | •
Sistema de mantenimiento de conducción dentro del carril |  |  |  |  | •
Sistema de medición de distancia al vehículo delantero |  |  |  |  | •

## Cruze NB
| Chevrolet Cruze Sedan | CRUZE SEDAN | CRUZE SEDAN | CRUZE SEDAN | CRUZE SEDAN | CRUZE SEDAN
| Motor / Chasis | LT MT | LT AT | MIDNIGHT AT | LTZ AT | PREMIER
| Combustible | Nafta
| Cilindrada (cm3) | 1399
| Inyección de combustible | DI
| Tasa de compresión (ratio) | 10:1
| Potencia Máxima (CV/rpm) | 153 @ 5000
| Torque Máximo (Nm/rpm) | 245 @ 2000
| N° de Cilindros / Válvulas | 4 / 16
| Árbol de levas | DOHC
| Dirección Asistida | EPS
| Suspensión delantera | Tipo Mc Pherson con brazo de control inferior unido a subframe
| Suspensión trasera | Suspensión semi- independiente, tubo de torsión soldado a 2 brazos de control estampados ; con resortes Helicoidales de constante elástica lineal
| Tipo de frenos delanteros | Disco Ventilado con Caliper 15" Flotante
| Tipo de frenos traseros | Disco Sólido con Caliper IPB de 15" Flotante
| Transmisión Tipo | MT 6 vel. | AT 6 vel. | AT 6 vel. | AT 6 vel. | AT 6 vel.
Dimensiones
1 | Longitud total (mm) | 4665
| Ancho total - espejo a espejo (mm) | 2042
2 | Altura en orden de marcha (mm) | 1484
4 | Distancia entre ejes (mm) | 2700
Capacidades
| Tanque de combustible (litros) | 52
5 | Baúl (litros) | 440
Interior / Confort
| Asiento de conductor con regulación manual | • | • | • | •
7 | Asiento de conductor con regulación eléctrica |  |  |  |  | •
| Apoyabrazos central delantero | • | • | • | • | •
| Apoyabrazos central trasero | • | • | • | • | •
8 | Asiento trasero con respaldo abatible 60/40 | • | • | • | • | •
9 | Cierre centralizado de puertas con comando a distancia | • | • | • | • | •
| Sistema de acceso y arranque sin llave |  |  | • | • | •
10 | Sistema de encendido de motor remoto "remote start system" con encendido de aire acondicionado |  |  |  | • | •
| Climatizador automático | • | • | • | • | •
| Columna de dirección regulable en altura y profundidad | • | • | • | • | •
11 | Computadora de a bordo con pantalla monocromática | • | • | •
| Computadora de a bordo con pantalla multicolor; menu extendido |  |  |  | • | •
| Control de velocidad crucero | • | • | • | • | •
| Luz interior trasera de cortesía | • | • | •
15 | Luz interior trasera de cortesía y doble de lectura |  |  |  | • | •
16 | Espejo interior fotocromático |  |  |  | • | •
17 | Sistema de monitoreo de presión de neumáticos en las 4 ruedas | • | • | • | • | •
| Interiores del asiento tapizados en cuero Jet Black | • | • | • | •
19 | Interior bitono Jet Black / Umber |  |  |  |  | •
| Techo interior negro |  |  | • |  | •
22 | Levantavidrios eléctricos delanteros y traseros | • | • | • | • | •
| Regulación de altura de faros delanteros manual | • | • | • | • | •
| Encendido de faros con control crepuscular |  |  |  | • | •
| Accionamiento automático de limpiaparabrisas (Sensor de lluvia) |  |  |  | • | •
| Cámara de visión trasera | • | • | •
| Cámara de visión trasera digital HD |  |  |  | • | •
| Sensores de estacionamiento traseros | • | • | • | • | •
23 | Sensores de estacionamiento delanteros |  |  |  | • | •
| Sistema de asistencia avanzada de estacionamiento |  |  |  |  | •
| MyLink: Pantalla táctil de 7 ", Bluetooth, USB, reconocimiento de voz, compatible con Android Auto y Apple Carplay | • | • | •
| MyLink: Pantalla táctil de 8", Bluetooth, USB, compatible con Android auto y Apple Carplay |  |  |  | • | •
24 | Sistema de control de motor Stop/Start | • | • | • | • | •
| Función opcional para desconectar sistema Stop/Start | • | • | • | • | •
25 | Tecnología Onstar | • | • | • | • | •
| Wi-Fi | • | • | • | • | •
| Volante de cuero multifunción | • | • | • | • | •
| Cargador de batería de celular inalámbrico de nueva generación |  |  |  |  | •
27 | Sistema de 6 parlantes premium | • | • | • | • | •
Exterior
| Espejos exteriores eléctricos con luz de giro incorporada, abatibles manualmente | • | • | •
| Espejos exteriores eléctricos con luz de giro incorporada, calefaccionados, abatibles eléctricamente |  |  |  | • | •
| Luz de marcha diurna con tecnología LED |  |  | • | • | •
| Luz de conduccion diurna | • | •
| Faros traseros LED |  |  |  | • | •
31 | Llantas de aleación de 17" | • | • |  | •
| Llanta de aleación de 17 " diamantada con acabado Midnight |  |  | •
32 | Llantas de aleación de 17" diamantadas |  |  |  |  | •
33 | Manijas de puertas color carrocería | • | •
34 | Manijas de puertas color carrocería con detalles cromados |  |  | • | • | •
35 | Molduras superiores de marcos de puertas negro | • | • | •
36 | Molduras de puerta cromada |  |  |  | • | •
| Marco de parrilla en negro Ice Chrome |  |  | •
| Moños e insignias Chevrolet en negro |  |  | •
| Puertas delanteras con logo Midnight |  |  | •
| Grilla de paragolpe marco cromado y molduras horizontales cromadas |  |  |  |  | •
39 | Seguridad
41 | ABS condistribución electrónica de frenado (EBD) | • | • | • | • | •
42 | Airbags frontales para conductor y acompañante | • | • | • | • | •
43 | Airbags laterales en asientos delanteros | • | • | • | • | •
44 | Airbags laterales de cortina de techo | • | • | • | • | •
| Alarma antirrobo | • | • | • | • | •
| Alerta de colisión frontal |  |  |  |  | •
| Anclajes ISOFIX | • | • | • | • | •
45 | Apoyacabezas traseros en todas las plazas | • | • | • | • | •
| Aviso de colocación de cinturón de seguridad p/conductor y acompañante | • | • | • | • | •
| Cierre automático de puertas en velocidad | • | • | • | • | •
| Cinturones de 3 puntos en todas las plazas | • | • | • | • | •
| Control de tracción (TCM) | • | • | • | • | •
| Control de estabilidad (ESC) | • | • | • | • | •
| Inmovilizador de motor | • | • | • | • | •
| Luces antiniebla delanteras | • | • | • | • | •
| Luz alta con control automático de anti-encandilamiento |  |  |  |  | •
| Frenado autónomo de emergencia (AEB) con detección de peatón |  |  |  |  | •
| Sistema de alerta en punto ciego |  |  |  |  | •
| Sistema de mantenimiento de conducción dentro del carril |  |  |  |  | •
| Sistema de medición de distancia al vehículo delantero |  |  |  |  | •

## CRUZ NB 2 (hidden)
| LT AUT | MIDNIGHT
Llantas 17" especial midnight |  | X
Llantas 17" | X
ABS | X | X
FRENO ESTACIONAMIENTO | X | X
VOLANTE CUERO | X | X
APOYA BRAZOS DELANTERO | X | X
AJUSTE MANUAL CONDUCTOR 4 FORMAS MANUAL | X | X
RESPALDO DEL ASIENTO DELANTERO CON BOLSILLO, DERECHO | X | X
APOYA CABEZAS | X | X
ASIENTO TRASERO 60/40 | X | X
JETBLACK MIDNIGHT |  | X
JETBLACK | X
ESPEJO FRONTAL PARASOL | X | X
LUZ INTERNA TECHO CORTESIA Y LECTURA DUAL | X | X
LUZ INTERNA TECHO TRASERO CORTESIA | X | X
SISTEMA DE RETENCIÓN CORREA DE ASIENTO RR, TRASERA, 3 PUNTOS, CTR | X | X
TENSOR DE CINTURÓN DE SEGURIDAD, DELANTERO, VAR. 2 | X | X
SISTEMA DE SUJECIÓN: ASIENTO, INFLABLE, CONDUCTOR Y PASO DELANTERO, LADO DEL ASIENTO, LADO DEL TECHO, ETAPA ÚNICA | X | X
LLAVE-PRIMARIA PLEGABLE, ADICIONAL PLEGABLE | X
ESPEJO ELECTRICO MANUALMENTE ABATIBLE | X | X
ESPEJOS PITADOS | X | X
VENTANA ABSORCIÓN SOLAR | X | X
DELANTERA SISTEMA DE LÁMPARAS CON FUNCIONAMIENTO DIURNO, COMBINACIÓN DE LUZ ALTA | X
DELANTERA. LED? |  | X
DELANTERA ANTINIEBLA | X | X
DELANTERA. FAROS HALOGENOS | X | X
DELANTERA. CONTROL, SISTEMA DE NIVELACIÓN DE FAROS, MANUAL, ELECTRÓNICA | X | X
DELANTERA.CONTROL, FAROS-AUTOMATICO, RETARDO | X | X
INDICADOR CINTURON PASAJERO Y DRIVER | X | X
DRIVER INFO UN COLOR | X | X
CONTROL DE LLANTAS | X | X
INDICADOR ACEITE | X | X
VELOCIMETRO | X | X
ARRANQUE SIN LLAVE |  | X
RADIO | X | X
SOLO USB | X | X
CONTROL-VOLANTE DE DIRECCIÓN, RADIO Y TELÉFONO, CONTROLES REDUNDANTES | X | X
SPEAKER PREMIUM | X | X
ANTENA TECHO | X | X
INTERFAZ INALÁMBRICA DE CORTO ALCANCE | X | X
ONSTAR | X | X
CONECTIVIDAD WIFI | X | X
VISION TRASERA MONO ANALOGICA | X | X
ASISTENTE ESTACIONAMIENTO TRASERO | X | X
CONTROL DE BLOQUEO, ENTRADA-ENTRADA REMOTA, ALCANCE EXTENDIDO, ENTRADA PASIVA, PUERTAS FRONTALES |  | X
EQUIPO-SISTEMA DE SEGURIDAD, INMOVILIZACIÓN, PASO DOS | X | X
DETECCION ROBO-PROHIBE ENTRADA | X | X
LOCK CONTROL TRASERO | X | X
BOCINA DUAL | X | X
ALARMA ROBO | X | X
ENCENDEDOR CIGARRILLO | X | X

## CRUZE HB 2 (hidden)
| LT AUT | RS
Llanta 17" exclusivo RS |  | X
Llanta 17" | X
AIRE ACONDICIONADO AUTO FRONTAL CONTROLES ELECTRICOS | X | X
VOLANTE DE CUERO | X | X
APOYA BRAZOS | X | X
AJUSTE MANUAL CONDUCTOR 4 FORMAS MANUAL | X | X
RESPALDO DEL ASIENTO DELANTERO CON BOLSILLO, DERECHO | X | X
APOYA CABEZAS | X | X
ASIENTO TRASERO 60/40 | X | X
JETBLACK CON COSTURA ROJA |  | X
JET BLACK | X
ESPEJO FRONTAL PARASOL | X | X
LAMPARA TECHO CORTESIA Y LECURA DUAL | X | X
LAMPARA TECHO TRASERO CORTESIA | X
LAMPARA TECHO TRASERO CORTESIA Y LECTURA DUAL |  | X
SISTEMA DE RETENCIÓN CORREA DE ASIENTO RR, TRASERA, 3 PUNTOS, CTR | X | X
TENSOR DE CINTURÓN DE SEGURIDAD, DELANTERO, VAR. 2 | X | X
SISTEMA DE SUJECIÓN: ASIENTO, INFLABLE, CONDUCTOR Y PASO DELANTERO, LADO DEL ASIENTO, LADO DEL TECHO, ETAPA ÚNICA | X | X
LLAVE-PRIMARIA PLEGABLE, ADICIONAL PLEGABLE | X
ESPEJO RETROVISOR MANUAL | X
ESPEJO RETROVISOR AUTOMATICO |  | X
ESPEJOS PINTADOS | X | X
VENTANA ABSORCIÓN SOLAR | X | X
TECHO CORREDIZO ELETRICO |  | X
DELANTERA SISTEMA DE LÁMPARAS CON FUNCIONAMIENTO DIURNO, COMBINACIÓN DE LUZ ALTA | X
DELANTERA. LED? |  | X
ANTINIEBLA | X | X
DELANTERA. FAROS HALOGENOS | X | X
DELANTERA. CONTROL, SISTEMA DE NIVELACIÓN DE FAROS, MANUAL, ELECTRÓNICA | X | X
DELANTERA.CONTROL, FAROS-AUTOMATICO, RETARDO | X | X
CONTROL, FAROS-AUTOMÁTICO ENCENDIDO-APAGADO, DETECCIÓN DE TÚNEL | X | X
LAMPARA TRASERA LED |  | X
INDICADOR CINTRUON PASAJERO Y DRIVER | X | X
DRIVER INFO UN COLOR | X
DRIVER INFO MULTICOLOR |  | X
CONTROL DE LLANTAS | X | X
INDICADOR ACEITE | X | X
VELOCIMETRO | X | X
PUERTO USB MULTI ELEK |  | X
VOICE RECOGNITION |  | X
RADIO NIVEL MEDIO | X
SOLO USB | X
CONTROL-VOLANTE DE DIRECCIÓN, RADIO Y TELÉFONO, CONTROLES REDUNDANTES | X | X
SPEAKER PREMIUM | X | X
ANTENA TECHO | X | X
INTERFAZ INALÁMBRICA DE CORTO ALCANCE | X | X
ONSTAR | X | X
CONECTIVIDAD WIFI | X | X
VISION TRASERA MONO ANALOGICA | X
VISION TRASERA DIGITAL |  | X
ASISTENTE ESTACIONAMIENTO TRASERO | X | X
ASISTENTE ESTACIONAMIENTO FRONTAL |  | X
CONTROL DE BLOQUEO, ENTRADA-ENTRADA REMOTA, ALCANCE EXTENDIDO, ENTRADA PASIVA, PUERTAS FRONTALES |  | X
EQUIPO-SISTEMA DE SEGURIDAD, INMOVILIZACIÓN, PASO DOS | X | X
ARRANCA SOLO |  | X
DETECCION ROBO-PROHIBE ENTRADA | X | X
BOCINA DUAL | X | X
ENCENDEDOR CIGARRILLO | X | X
ALARMA ROBO | X | X
PARABRISAS SENSIBLE A LA HUMEDAD |  | X